## SCW Raw Chem
Date | Site | DDS | Q (m3/s) | Q Error % | Qr (m3/s) | Lat | Long | Long Zone | NO3 (umol/L) | F (umol/L) | Cl (umol/L) | SO4 (umol/L) | Br (umol/L) | Al (umol/L) | Ba (umol/L) | Ca (umol/L) | Fe (umol/L) | K (umol/L) | Mg (umol/L) | Mn (umol/L) | Na (umol/L) | P (umol/L) | Si (umol/L) | Sr (umol/L)
2019-09-28 | SS2 | 2.3 |  |  | 0.0048483 | 40.7105 | -77.8821 | 18 | 4.5072 | 2.0117 | 14.636 | 28.7636 | 1.1961 | 0.94694 | 0.082281 | 82.8584 | 1.3445 | 14.8266 | 60.7617 | 0.51109 | 24.6341 | 0.4153 | 100.1803 | 0.15893
2019-09-28 | SS3 | 3.768 |  |  | 0.0082961 | 40.6991 | -77.8895 | 18 | 10.1955 | 1.9997 | 351.569 | 40.1592 | 1.6724 | 0.52192 | 0.1639 | 156.4948 | 0.46699 | 20.1322 | 73.0874 | 0.097199 | 294.2657 | 0.35301 | 91.0566 | 0.31802
2019-09-28 | SS4 | 4.37 | 0.015 |  |  | 40.6944 | -77.8928 | 18 | 10.5741 | 1.9563 | 343.6634 | 41.4932 | 1.6239 | 0.51158 | 0.18257 | 164.2921 | 0.27873 | 21.7808 | 73.5044 | 0.32429 | 288.2237 | 0.50712 | 87.1533 | 0.38573
2019-09-28 | SS43 | 5.875 |  |  | 0.010998 | 40.6837 | -77.9017 | 18 | 9.9485 | 2.4629 | 541.7247 | 36.0174 | 1.7619 | 0.32232 | 0.20554 | 180.8203 | 0.54789 | 34.9814 | 126.4958 | 1.7454 | 251.6451 | 0.47195 | 97.5607 | 0.34298
2017-10-23 | SS5 | 7.102 | 0.027 | 0.424 |  | 40.674 | -77.9029 | 18 | 7.686 | 2.1547 | 343.2462 | 61.0998 | 1.0856 |  | 0.19315 | 374.3306 | 0.19035 | 23.9933 | 99.6413 | 0.19566 | 306.7164 |  | 86.965 | 0.62079
2018-02-28 | SS5 | 7.102 | 0.7369 | 0.038 |  | 40.674 | -77.9029 | 18 | 10.905 | 2.8766 | 208.4358 | 69.9667 | 1.02 | 1.3125 | 0.11247 | 104.208 | 0.18691 | 18.1435 | 40.3005 |  | 164.2834 |  | 73.5442 | 0.19921
2018-07-19 | SS5 | 7.102 | 0.0412 | 0.354 |  | 40.674 | -77.9029 | 18 | 15.1452 | 1.2756 | 281.5215 | 59.794 |  | 0.31924 | 0.20261 | 299.2608 | 0.25317 | 22.4898 | 87.2249 | 0.13874 | 290.7239 | 0.46563 | 91.0977 | 0.57648
2019-09-28 | SS5 | 7.102 |  |  | 0.014026 | 40.674 | -77.9029 | 18 | 7.217 | 2.2442 | 327.8289 | 55.6617 |  | 0.21527 | 0.2092 | 358.2249 | 0.20319 | 26.3087 | 102.2717 | 0.11726 | 275.8343 | 0.39821 | 82.7063 | 0.65496
2019-09-28 | SS6 | 8.633 |  |  |  | 40.6641 | -77.9117 | 18 | 2.1046 | 2.1355 | 191.0306 | 60.2664 | 3.2187 |  | 0.14929 | 466.8079 | 0.65754 | 20.7049 | 111.6887 | 0.19535 | 181.3791 | 0.55344 | 30.4388 | 0.79637
2017-10-23 | SS57 | 10.336 | 0.02 | 0.256 |  | 40.6522 | -77.922 | 18 | 7.7092 | 2.8015 | 207.4754 | 60.5084 | 1.3549 |  | 0.14556 | 493.5976 | 1.6717 | 23.6769 | 112.5561 | 0.82587 | 201.4463 |  | 63.8005 | 0.87688
2018-02-28 | SS57 | 10.336 | 1.0048 | 0.036 |  | 40.6522 | -77.922 | 18 | 6.7958 | 2.9141 | 154.9792 | 57.7187 |  | 2.4491 | 0.087678 | 137.47 | 0.97853 | 20.4439 | 41.2586 | 0.43777 | 142.7045 |  | 61.4993 | 0.224
2018-07-19 | SS57 | 10.336 | 0.0571 | 0.189 |  | 40.6522 | -77.922 | 18 | 4.9388 | 2.3516 | 181.7098 | 65.6094 |  | 0.20084 | 0.12 | 424.6624 | 1.4451 | 17.2837 | 103.5189 | 0.3995 | 204.1267 | 0.49681 | 76.8952 | 0.80893
2019-09-28 | SS57 | 10.336 |  |  | 0.018876 | 40.6522 | -77.922 | 18 | 10.6632 | 3.0832 | 49.0377 | 61.1759 | 4.9587 | 0.19287 | 0.14484 | 902.641 |  | 48.5674 | 207.1188 | 0.3285 | 73.0489 | 0.4594 | 121.9919 | 1.8714
2017-10-23 | SS7 | 11.912 | 0.028 | 0.095 |  | 40.6437 | -77.9324 | 18 | 8.4938 | 2.6338 | 188.4518 | 58.9075 | 1.2373 | 6.6543 | 0.13008 | 530.925 | 0.85176 | 27.7032 | 125.8789 | 0.22497 | 185.6005 |  | 67.158 | 0.94648
2018-02-28 | SS7 | 11.912 | 1.3033 | 0.025 |  | 40.6437 | -77.9324 | 18 | 8.0004 | 3.0358 | 132.1035 | 62.1406 | 0.78888 | 2.0508 | 0.078113 | 177.2812 | 0.8959 | 20.423 | 49.2002 | 0.29955 | 119.8352 | 1.9242 | 69.283 | 0.25744
2018-07-19 | SS7 | 11.912 | 0.0532 | 0.115 |  | 40.6437 | -77.9324 | 18 | 8.7102 | 2.7971 | 170.0528 | 66.2235 |  |  | 0.12007 | 462.4913 | 1.1493 | 19.6252 | 111.5623 | 0.20068 | 195.3522 | 0.50149 | 77.3737 | 0.82506
2019-09-28 | SS7 | 11.912 | 0.009 |  |  | 40.6437 | -77.9324 | 18 | 2.555 | 2.9645 | 176.9416 | 94.8329 | 4.1051 |  | 0.16259 | 705.3844 | 0.32234 | 31.5192 | 162.909 | 0.15522 | 188.007 | 0.45909 | 57.6895 | 1.3065
2020-08-05 | SS7 | 11.912 | 0.007 | 0.076 |  | 40.6437 | -77.9324 | 18 | 6.6545 | 3.3606 | 92.9861 | 96.17 | 2.7004 | 0.18555 | 0.17933 | 675.5282 | 0.50229 | 31.4907 | 156.8201 | 0.29817 | 201.4556 | 0.34847 | 50.3541 | 1.2814
2020-10-07 | SS7 | 11.912 |  |  | 0.034477 | 40.6437 | -77.9324 | 18 | 1.5864 | 2.829 | 156.5289 | 126.2196 | 1.3259 |  | 0.13668 | 568.8379 | 0.32471 | 26.3637 | 138.0698 |  | 134.7227 | 0.5163 | 45.3103 | 1.1133
2021-02-10 | SS7 | 11.912 |  |  | 0.10497 | 40.6437 | -77.9324 | 18 | 7.6039 | 1.5453 | 208.7738 | 81.1507 | 1.0153 |  | 0.094759 | 273.481 | 0.41196 | 18.0456 | 80.6397 | 0.14007 | 154.134 |  | 49.3156 | 0.49446
2019-09-28 | SS8 | 12.867 | 0.021 |  |  | 40.6372 | -77.9359 | 18 | 5.0642 | 3.0977 | 180.074 | 117.3254 | 4.9399 |  | 0.19045 | 950.9518 | 0.36611 | 39.6717 | 286.8577 | 0.26191 | 180.9992 | 0.52859 | 54.0325 | 2.2547
2017-10-23 | SS67 | 13.118 | 0.05 | 0.079 |  | 40.6353 | -77.9372 | 18 | 10.7373 | 3.1203 | 211.5746 | 82.5483 | 1.4302 |  | 0.16794 | 848.1347 | 0.55062 | 39.5568 | 240.2864 | 0.17756 | 195.4762 |  | 69.7643 | 1.9413
2018-02-28 | SS67 | 13.118 | 1.5425 | 0.029 |  | 40.6353 | -77.9372 | 18 | 16.235 | 3.1138 | 133.3985 | 70.9758 | 0.93902 | 1.5169 | 0.095183 | 307.7573 | 0.81846 | 26.1244 | 100.6572 | 0.26629 | 120.4032 |  | 69.8431 | 0.6162
2018-07-19 | SS67 | 13.118 | 0.073 | 0.045 |  | 40.6353 | -77.9372 | 18 | 12.4381 | 3.0894 | 182.1832 | 82.0797 |  | 0.22377 | 0.15689 | 707.1678 | 0.76622 | 24.0919 | 219.9799 | 0.33018 | 195.048 | 0.61631 | 66.6414 | 1.7271
2019-09-28 | SS67 | 13.118 |  |  | 0.030768 | 40.6353 | -77.9372 | 18 | 5.0671 | 2.6836 | 179.1246 | 117.07 | 5.3407 |  | 0.19005 | 958.5405 | 0.34257 | 39.4701 | 286.6687 | 0.43911 | 182.7875 | 0.53633 | 53.7371 | 2.2361
2017-10-23 | SS9 | 13.786 | 0.058 | 0.026 |  | 40.6334 | -77.9418 | 18 | 10.5197 | 2.7798 | 203.9682 | 91.1008 | 1.2632 |  | 0.17035 | 939.6677 | 0.7342 | 40.5381 | 264.9745 | 0.33265 | 183.324 |  | 67.774 | 2.478
2018-02-28 | SS9 | 13.786 | 1.7082 | 0.022 |  | 40.6334 | -77.9418 | 18 | 15.7768 | 3.3035 | 126.8581 | 76.6492 | 1.6034 | 1.316 | 0.09371 | 357.556 | 0.68127 | 25.7119 | 108.3312 | 0.21364 | 116.146 |  | 71.584 | 0.7358
2018-07-19 | SS9 | 13.786 | 0.092 | 0.04 |  | 40.6334 | -77.9418 | 18 | 15.5751 | 2.4122 | 171.1475 | 89.9849 |  | 0.2058 | 0.15964 | 838.8573 | 0.79222 | 26.4129 | 254.7513 | 0.35995 | 185.559 | 0.5656 | 70.9272 | 2.2019
2019-09-28 | SS9 | 13.786 | 0.031 | 0.067 |  | 40.6334 | -77.9418 | 18 | 3.7257 | 1.402 | 168.6921 | 125.4266 | 5.4095 |  | 0.19403 | 1083.8033 | 0.51518 | 46.1339 | 320.0381 | 0.52014 | 170.0205 | 0.61922 | 56.627 | 2.9216
2020-08-05 | SS9 | 13.786 | 0.022 | 0.042 |  | 40.6334 | -77.9418 | 18 | 11.6527 | 2.859 | 99.7232 | 120.547 | 4.0721 | 0.38664 | 0.23561 | 1209.3131 | 0.69113 | 46.5353 | 370.1852 | 1.1216 | 191.2808 | 0.63325 | 60.1402 | 3.6276
2020-10-07 | SS9 | 13.786 | 0.011 | 0.07 |  | 40.6334 | -77.9418 | 18 | 1.6488 | 2.7525 | 154.8267 | 137.8526 | 1.9098 | 0.66272 | 0.10417 | 564.805 | 0.62355 | 24.7383 | 173.0651 |  | 76.8995 | 0.37557 | 35.2466 | 1.6638
2021-02-10 | SS9 | 13.786 |  |  | 0.15334 | 40.6334 | -77.9418 | 18 | 9.9081 | 1.2674 | 80.4534 | 43.8546 | 0.89147 |  | 0.083774 | 402.7661 | 0.27287 | 15.1913 | 132.9037 | 0.10006 | 129.2211 | 0.48336 | 36.5057 | 0.96362
2019-09-28 | SS10 | 14.937 | 0.04 |  |  | 40.6294 | -77.9455 | 18 | 3.3824 | 3.3519 | 165.0298 | 125.7865 | 5.8528 |  | 0.19529 | 1123.2522 | 0.61117 | 47.9255 | 325.231 | 0.37717 | 167.9019 | 0.50757 | 56.0984 | 2.9937
2020-08-05 | SS10 | 14.937 | 0.02 | 0.033 |  | 40.6294 | -77.9455 | 18 | 10.6636 | 4.1276 | 91.8164 | 118.3749 | 7.4546 | 0.3178 | 0.22096 | 1160.5589 | 0.71248 | 43.1197 | 344.183 | 0.65598 | 182.6356 | 0.44623 | 56.2533 | 3.3989
2020-10-07 | SS10 | 14.937 | 0.003 | 0.238 |  | 40.6294 | -77.9455 | 18 | 1.9435 | 3.1249 | 153.5651 | 150.4342 | 2.3121 | 0.84069 | 0.078189 | 399.7806 | 1.254 | 17.7379 | 120.262 |  | 56.203 | 0.61264 | 26.2759 | 1.1334
2017-10-23 | SS66 | 14.962 | 0.07 | 0.087 |  | 40.6299 | -77.9491 | 18 | 36.4967 | 3.0514 | 233.3954 | 151.8782 | 1.4924 |  | 0.21052 | 1311.7568 | 0.501 | 47.6945 | 438.6193 | 0.28305 | 199.8693 |  | 69.7323 | 5.159
2018-02-28 | SS66 | 14.962 | 2.2678 | 0.028 |  | 40.6299 | -77.9491 | 18 | 55.6383 | 3.1671 | 160.6935 | 95.4033 | 0.87308 | 0.98344 | 0.1148 | 586.6092 | 0.67438 | 28.6825 | 184.9599 | 0.22683 | 114.5449 |  | 72.4985 | 1.3789
2018-07-19 | SS66 | 14.962 | 0.1377 | 0.1 |  | 40.6299 | -77.9491 | 18 | 71.758 | 4.4522 | 193.4517 | 144.7976 |  | 0.23386 | 0.21569 | 1235.6138 | 0.51023 | 33.8408 | 444.9781 | 0.26012 | 184.9418 | 0.67116 | 78.906 | 4.7935
2019-09-28 | SS66 | 14.962 |  |  | 0.046 | 40.6299 | -77.9491 | 18 | 80.4549 | 3.4942 | 206.0574 | 226.0978 | 7.5929 |  | 0.26648 | 1517.7965 | 0.36695 | 52.8008 | 669.0389 | 0.32875 | 171.6576 | 0.7757 | 68.2993 | 7.0595
2020-08-05 | SS66 | 14.962 | 0.037 | 0.036 |  | 40.6299 | -77.9491 | 18 | 87.0577 | 3.3235 | 127.9818 | 247.1175 | 5.6585 | 0.36142 | 0.27143 | 1489.1686 | 0.29929 | 45.4936 | 618.3643 | 0.38243 | 168.1009 | 0.61303 | 68.9126 | 7.4255
2020-10-07 | SS66 | 14.962 | 0.02 | 0.57 |  | 40.6299 | -77.9491 | 18 | 68.1576 | 3.4032 | 213.4181 | 269.1346 | 3.9108 |  | 0.12618 | 672.9959 | 0.2657 | 23.5783 | 292.055 |  | 69.8063 | 0.6556 | 26.6342 | 3.5349
2017-10-23 | SS11 | 15.679 | 0.097 | 0.076 |  | 40.63 | -77.9565 | 18 | 81.6282 | 2.7261 | 115.791 | 126.1197 | 1.2323 |  | 0.23712 | 1425.5623 | 0.42531 | 47.7577 | 493.5356 | 0.25539 | 189.2698 |  | 66.6631 | 5.3741
2018-02-28 | SS11 | 15.679 | 2.2019 | 0.047 |  | 40.63 | -77.9565 | 18 | 50.5353 | 4.0852 | 140.0142 | 99.7198 | 0.91507 | 0.5655 | 0.12502 | 678.6024 | 0.38695 | 30.1222 | 219.7516 | 0.17708 | 108.3922 |  | 77.3282 | 1.56
2018-07-19 | SS11 | 15.679 | 0.1746 | 0.1424 |  | 40.63 | -77.9565 | 18 | 77.6227 | 4.3337 | 193.5072 | 144.21 | 1.5423 | 0 | 0.228 | 1311.3214 | 0.28421 | 33.7596 | 462.7372 | 0.22363 | 182.205 | 0.68586 | 78.0664 | 4.8321
2019-09-28 | SS11 | 15.679 |  |  | 0.05192 | 40.63 | -77.9565 | 18 | 80.5215 | 2.9347 | 207.1432 | 232.7347 | 7.158 | 0.18851 | 0.28973 | 1590.9094 | 0.22887 | 55.5425 | 719.2426 | 0.30342 | 169.1241 | 0.54624 | 64.1722 | 7.5124
2020-08-05 | SS11 | 15.679 | 0.046 | 0.038 |  | 40.63 | -77.9565 | 18 | 81.6863 | 2.3241 | 132.7889 | 236.4919 | 5.432 | 0.28608 | 0.29493 | 1526.3922 | 0.19952 | 47.781 | 656.3237 | 0.33337 | 172.2953 | 0.62564 | 70.3918 | 7.6031
2020-10-07 | SS11 | 15.679 | 0.011 | 0.138 |  | 40.63 | -77.9565 | 18 | 50.714 | 2.6902 | 192.0198 | 221.1707 | 2.7314 | 0.36435 | 0.20576 | 1061.3618 | 0.3571 | 39.3616 | 482.3938 |  | 107.1789 | 0.72984 | 45.3713 | 5.4854
2021-02-10 | SS11 | 15.679 |  |  | 0.22562 | 40.63 | -77.9565 | 18 | 41.4233 | 1.4188 | 191.8753 | 111.3964 | 1.8689 |  | 0.14216 | 822.4671 | 0.22266 | 22.882 | 264.0363 | 0.12119 | 150.7143 |  | 52.3063 | 2.8467
2019-09-28 | SS12 | 17.786 | 0.082 | 0.064 |  | 40.6178 | -77.968 | 18 | 107.0481 | 1.067 | 189.7621 | 223.0846 | 6.9154 | 0.19833 | 0.26623 | 1357.3033 | 0.21308 | 49.2616 | 653.2884 | 0.28351 | 144.9064 | 0.7697 | 71.0005 | 6.4188
2020-08-05 | SS12 | 17.786 | 0.087 | 0.035 |  | 40.6178 | -77.968 | 18 | 111.0051 | 3.8466 | 102.165 | 223.7236 | 8.9966 | 0.21635 | 0.2937 | 1313.8167 | 0.15197 | 45.9479 | 600.512 | 0.43109 | 147.6098 | 0.81338 | 80.35 | 6.3795
2020-10-07 | SS12 | 17.786 | 0.087 |  |  | 40.6178 | -77.968 | 18 | 59.8458 | 3.3237 | 190.321 | 209.9931 | 3.0433 |  | 0.2771 | 1308.5764 | 0.32144 | 54.972 | 585.1669 | 0.16874 | 146.1799 | 0.89115 | 47.1761 | 6.2757
2021-02-10 | SS12 | 17.786 |  |  | 0.3299 | 40.6178 | -77.968 | 18 | 79.0006 | 1.1446 | 224.2593 | 142.8219 | 1.9474 |  | 0.10898 | 576.7192 | 0.12835 | 20.5497 | 295.3242 | 0.10026 | 200.662 | 0.49204 | 40.8361 | 2.0931
2019-09-28 | SS19 | 19.874 | 0.102 | 0.056 |  | 40.6167 | -77.9851 | 18 | 94.591 | 3.3749 | 185.1911 | 229.6568 | 6.8029 | 0.20697 | 0.26533 | 1342.9399 | 0.24682 | 51.5807 | 668.186 | 0.42047 | 142.0793 | 0.71832 | 62.3553 | 6.3632
2020-08-05 | SS19 | 19.874 | 0.133 | 0.034 |  | 40.6167 | -77.9851 | 18 | 82.9728 | 4.0264 | 67.4675 | 190.5243 | 4.6368 | 0.22006 | 0.31362 | 1127.538 | 0.27478 | 41.8715 | 518.7725 | 0.51745 | 114.5655 | 0.54292 | 63.0473 | 5.6745
2020-10-07 | SS19 | 19.874 |  |  | 0.144 | 40.6167 | -77.9851 | 18 | 57.3795 | 3.3705 | 158.0605 | 211.6165 | 2.5204 |  | 0.29148 | 1287.6315 | 0.27386 | 52.0508 | 617.3472 | 0.29406 | 127.1935 | 0.43583 | 32.7195 | 6.4991
2017-10-23 | SS20 | 22.985 | 0.209 | 0.041 |  | 40.6105 | -78.0067 | 17 | 48.8345 | 3.0463 | 196.1718 | 155.8312 | 1.4946 |  | 0.23749 | 1223.5382 | 0.47971 | 48.5271 | 455.4118 | 0.35007 | 151.6794 |  | 45.1542 | 4.9319
2018-02-28 | SS20 | 22.985 | 5.185 | 0.024 |  | 40.6105 | -78.0067 | 17 | 72.2627 | 4.0618 | 107.4579 | 104.8583 | 0.64412 | 0.67715 | 0.13769 | 620.745 | 0.42425 | 35.4705 | 225.2199 | 0.15424 | 82.103 |  | 78.9662 | 1.636
2018-07-19 | SS20 | 22.985 | 0.5006 | 0.0792 |  | 40.6105 | -78.0067 | 17 | 98.0584 | 4.4706 | 165.4661 | 141.8434 |  | 0.40825 | 0.2392 | 1143.3576 | 0.32249 | 49.2634 | 440.5636 | 0.29303 | 141.9198 | 1.1774 | 71.9465 | 4.3751
2019-09-28 | SS20 | 22.985 | 0.1112 | 0.065 |  | 40.6105 | -78.0067 | 17 | 68.427 | 1.3257 | 173.5961 | 206.3871 | 7.2326 | 0.21008 | 0.27461 | 1272.0122 | 0.34306 | 51.5539 | 617.6065 | 0.49246 | 134.5355 | 0.55008 | 42.0095 | 5.8764
2020-08-05 | SS20 | 22.985 | 0.137 | 0.03 |  | 40.6105 | -78.0067 | 17 | 76.2525 | 3.8322 | 93.9049 | 213.1077 | 8.4199 | 0.2306 | 0.31114 | 1248.7721 | 0.38322 | 46.8172 | 582.3826 | 0.74549 | 137.0785 | 0.70692 | 56.1659 | 6.1657
2020-10-07 | SS20 | 22.985 |  |  | 0.157 | 40.6105 | -78.0067 | 17 | 26.2109 | 2.9632 | 148.2988 | 177.6298 | 2.1645 | 0.17168 | 0.23662 | 1061.5986 | 0.27723 | 48.5197 | 508.2111 | 0.15343 | 117.7518 | 0.58501 | 20.6523 | 5.2996
2021-02-10 | SS20 | 22.985 | 0.478 |  |  | 40.6105 | -78.0067 | 17 | 74.7925 | 1.4254 | 179.5361 | 138.634 | 1.9937 | 0.23002 | 0.14048 | 741.0166 | 0.15747 | 22.8324 | 275.8041 | 0.12307 | 119.4183 | 0.281 | 41.6713 | 2.7364
2019-09-28 | SS53 | 23.653 |  |  | 0.10965 | 40.608 | -78.0134 | 17 | 54.6404 | 3.9747 | 148.3335 | 229.0635 | 7.9273 |  | 0.2431 | 1929.5431 | 0.14173 | 99.7907 | 397.4624 | 0.54971 | 184.8911 | 1.2002 | 56.7856 | 4.2501
2019-09-28 | SS21 | 28.784 | 0.13 | 0.057 |  | 40.5825 | -78.0459 | 17 | 61.2923 | 2.2093 | 210.66 | 220.2431 | 7.3212 | 0.22203 | 0.28509 | 1371.4737 | 0.25716 | 55.7694 | 695.8238 | 0.36824 | 167.3382 | 0.5623 | 35.5337 | 6.5432
2020-08-05 | SS21 | 28.784 | 0.153 | 0.034 |  | 40.5825 | -78.0459 | 17 | 63.7919 | 4.0678 | 111.0727 | 204.3738 | 8.5016 | 0.24595 | 0.29785 | 1215.0862 | 0.27235 | 52.7707 | 594.6538 | 0.36418 | 159.2629 | 0.69155 | 58.8184 | 6.2956
2020-10-07 | SS21 | 28.784 |  |  | 0.183 | 40.5825 | -78.0459 | 17 | 20.4631 | 4.1659 | 200.724 | 214.2502 | 3.0818 |  | 0.26667 | 1232.8387 | 0.29801 | 63.2322 | 597.3152 |  | 161.8294 | 0.59662 | 25.1189 | 6.2076
2021-02-10 | SS21 | 28.784 |  |  | 0.55785 | 40.5825 | -78.0459 | 17 | 79.6415 | 1.2288 | 224.3371 | 145.8293 | 2.0464 |  | 0.18474 | 1003.0372 | 0.21143 | 30.8489 | 373.3509 | 0.20233 | 156.0133 | 0.47566 | 55.7778 | 3.8209
2019-09-28 | SS25a | 30.412 |  |  | 0.148 | 40.5695 | -78.0495 | 17 | 68.4597 | 3.4252 | 222.3229 | 263.966 | 7.6866 | 0.22257 | 0.29213 | 1345.2083 | 0.32446 | 69.0853 | 720.0906 | 0.68713 | 245.2754 | 5.1451 | 43.3683 | 7.6747
2019-09-28 | SS55 |  |  |  | 0.0028075 | 40.6554 | -77.91 | 18 | 20.0044 | 1.307 | 53.1493 | 47.1787 | 5.152 |  | 0.088865 | 900.8796 | 0.11879 | 35.9987 | 198.5282 | 0.78623 | 74.5851 | 0.52575 | 132.8484 | 1.3906
2019-09-28 | SS56 |  | 0.011 |  |  | 40.6535 | -77.9051 | 18 | 5.0062 | 3.6245 | 34.3285 | 22.1613 | 5.9766 |  | 0.12027 | 1189.5446 | 0.76764 | 31.577 | 190.4585 | 9.8707 | 62.2437 | 0.60235 | 160.6697 | 1.6192
2019-09-28 | SS37 |  | 0.007 | 0.102 |  | 40.6483 | -77.9325 | 18 | 5.7776 | 3.1055 | 173.774 | 128.5736 | 6.1994 | 0.19097 | 0.21676 | 1284.0015 | 0.37163 | 40.4727 | 644.8415 | 0.21028 | 153.3419 | 0.65385 | 65.6925 | 3.9122
2019-09-28 | SS36 |  | 0.0019824 |  |  | 40.6589 | -77.9275 | 18 | 52.4308 | 3.1802 | 89.2333 | 208.6699 | 9.7329 |  | 0.36794 | 1938.6167 | 0.094088 | 44.2163 | 770.3412 | 0.1635 | 114.0187 | 0.36374 | 91.0563 | 5.4627
2019-09-28 | SS38 |  | 0.005 | 0.082 |  | 40.6346 | -77.9346 | 18 | 3.71 | 1.3579 | 108.5371 | 144.4647 | 7.5624 |  | 0.19511 | 1675.0162 | 0.14338 | 53.2103 | 449.7089 | 0.10832 | 121.0161 | 0.57258 | 91.7196 | 5.6166
2019-09-28 | SS39 |  | 0.0040979 |  |  | 40.6334 | -77.926 | 18 | 51.428 | 3.3032 | 84.8444 | 206.1984 | 8.0785 |  | 0.37096 | 1923.4336 |  | 40.8322 | 765.3015 | 0.23584 | 109.5271 | 0.42565 | 90.6281 | 5.3526
2019-09-28 | SS29 |  | 0.021 | 0.06 |  | 40.6277 | -77.9379 | 18 | 215.0887 | 1.1613 | 249.1245 | 370.7404 | 9.216 |  | 0.36862 | 2059.8783 |  | 51.5558 | 1063.2342 | 0.20056 | 157.7318 | 0.8465 | 94.8581 | 13.9241
2020-08-05 | SS29 |  |  |  | 0.011 | 40.6277 | -77.9379 | 18 | 217.8437 | 3.8109 | 158.5917 | 401.7763 | 13.0149 | 0.2323 | 0.38174 | 2007.3583 |  | 53.3216 | 1040.1622 | 0.12221 | 160.5077 | 0.92756 | 109.2049 | 13.7551
2020-10-07 | SS29 |  |  |  | 0.012 | 40.6277 | -77.9379 | 18 | 186.4463 | 2.6661 | 241.2927 | 361.3182 | 3.6553 | 0.22965 | 0.2976 | 1580.8633 | 0.12873 | 41.2993 | 846.9809 |  | 115.1622 | 0.8829 | 67.4149 | 11.4658
2021-02-10 | SS29 |  |  |  | 0.03736 | 40.6277 | -77.9379 | 18 | 115.3284 | 1.3003 | 164.9308 | 162.7321 | 2.5188 |  | 0.20438 | 1648.2906 |  | 40.6083 | 861.6511 |  | 189.8551 | 0.61969 | 58.3976 | 9.7827
2019-09-28 | SS30 |  |  |  | 0.0066345 | 40.6235 | -77.932 | 18 | 194.8381 | 4.0147 | 247.7386 | 317.587 | 9.3091 |  | 0.40843 | 2142.3212 |  | 54.5849 | 947.0825 | 0.14479 | 164.5128 | 0.89511 | 92.2946 | 16.6644
2019-09-28 | SS61 |  |  |  | 0.00048485 | 40.6169 | -77.922 | 18 | 262.0368 | 1.2707 | 364.4658 | 240.0383 | 9.0373 |  | 0.07324 | 2796.6114 |  | 56.7977 | 193.879 |  | 250.8053 | 0.53662 | 104.7864 | 2.9771
2019-09-28 | SS47 |  |  |  | 0.002741 | 40.6185 | -77.9251 | 18 | 102.4515 | 3.989 | 295.4909 | 245.6035 | 8.9469 |  | 0.13426 | 2313.0951 |  | 59.6694 | 372.7488 | 0.43641 | 257.938 | 0.56169 | 92.3205 | 4.1216
2019-09-28 | SS48 |  | 0.006 | 0.079 |  | 40.6333 | -77.9536 | 18 | 97.6749 | 3.7131 | 126.0314 | 223.7834 | 8.3971 | 0.189 | 0.3688 | 1827.492 |  | 41.9061 | 898.5033 | 0.18362 | 102.9442 | 0.54364 | 84.3774 | 7.721
2019-09-28 | SS34 |  |  |  | 0.0057393 | 40.64 | -77.9533 | 18 | 125.5788 | 3.7735 | 127.1231 | 224.866 | 9.1314 |  | 0.43024 | 2006.8492 |  | 39.877 | 955.4402 | 0.25489 | 103.9493 | 0.39723 | 93.5859 | 8.5075
2019-09-28 | SS60 |  |  |  | 0.017 | 40.6304 | -77.9716 | 18 | 24.6186 | 2.3444 | 50.6252 | 64.8615 | 2.9727 | 0.37744 | 0.19804 | 414.3808 | 0.49255 | 25.4072 | 179.7134 |  | 46.2035 | 0.4573 | 82.6949 | 1.4845
2020-08-05 | SS60 |  | 0.031 | 0.036 |  | 40.6304 | -77.9716 | 18 | 35.2216 | 2.7005 | 18.4739 | 67.5356 | 2.2386 | 0.49299 | 0.22211 | 398.1821 | 0.49654 | 23.8799 | 180.1666 | 0.096698 | 71.133 | 0.41911 | 92.9147 | 1.4649
2020-10-07 | SS60 |  |  |  | 0.024 | 40.6304 | -77.9716 | 18 | 17.7109 | 2.9361 | 36.4579 | 63.1025 | 1.4031 |  | 0.18491 | 369.385 | 0.31179 | 22.9206 | 164.5741 |  | 42.2872 | 0.54927 | 59.9307 | 1.3853
2021-02-10 | SS60 |  |  |  | 0.073 | 40.6304 | -77.9716 | 18 | 31.8001 | 1.5554 | 55.7071 | 81.5563 | 1.1661 |  | 0.074814 | 150.0139 |  | 8.5497 | 79.4567 |  | 28.4688 | 0.38073 | 35.9024 | 0.58282
2019-09-28 | SS32 |  |  |  | 0.012727 | 40.6422 | -77.9668 | 18 | 5.6872 | 2.0078 | 16.487 | 43.8649 |  | 0.47471 | 0.14954 | 173.8961 | 0.58149 | 19.3159 | 71.9965 | 0.11073 | 28.1476 | 0.46113 | 88.0163 | 0.30501
2019-09-28 | SS58 |  |  |  | 0.011659 | 40.6574 | -77.9792 | 18 | 6.3645 | 1.9746 | 15.6202 | 42.5108 | 1.6738 | 0.4258 | 0.12977 | 180.608 | 0.68019 | 17.5306 | 69.0124 | 0.1043 | 28.0877 | 0.37518 | 92.6483 | 0.29506
2019-09-28 | SS33 |  |  |  | 0.0011568 | 40.6926 | -77.9273 | 18 | 7.6038 | 1.5955 | 14.2297 | 44.279 | 1.0625 | 0.4566 | 0.17403 | 79.1798 | 0.10109 | 14.0154 | 24.4662 |  | 17.0762 | 0.41115 | 81.342 | 0.18659
2019-09-28 | SS40 |  |  |  | 0.0023689 | 40.6318 | -77.9709 | 18 | 182.3989 | 1.5071 | 129.9763 | 198.3443 | 7.6798 |  | 0.4187 | 1593.0804 |  | 38.3785 | 820.8839 | 0.41473 | 91.4772 | 0.61127 | 102.5908 | 8.3797
2019-09-28 | SS41 |  |  |  |  | 40.6397 | -77.9771 | 18 | 20.6758 | 3.5746 | 98.6 | 137.9898 | 7.4507 |  | 0.20288 | 1595.7687 |  | 46.8036 | 273.8139 | 0.63674 | 119.2378 | 0.44429 | 103.0947 | 4.0127
2019-09-28 | SS26 |  | 0.005 | 0.139 |  | 40.6181 | -77.9636 | 18 | 447.9085 | 5.1347 | 332.1533 | 400.3346 | 9.2265 | 0.20141 | 0.32394 | 2109.4206 |  | 69.0178 | 1197.6867 |  | 235.6174 | 2.6908 | 120.7801 | 11.3022
2020-08-05 | SS26 |  | 0.004 | 0.196 |  | 40.6181 | -77.9636 | 18 | 446.5158 | 5.1697 | 236.1005 | 428.9808 | 7.5366 | 0.36155 | 0.32548 | 2050.5473 | 0.096886 | 66.8351 | 1135.1098 | 0.12231 | 249.0019 | 2.7373 | 126.3252 | 10.9546
2020-10-07 | SS26 |  |  |  | 0.008 | 40.6181 | -77.9636 | 18 | 395.2288 | 4.0289 | 352.6149 | 394.6147 | 3.7397 | 22.2169 | 0.39424 | 2408.1198 | 2.1974 | 109.6087 | 1190.0048 | 0.37907 | 445.4389 | 10.5221 | 99.5832 | 12.7517
2021-02-10 | SS26 |  |  |  | 0.022906 | 40.6181 | -77.9636 | 18 | 208.1598 | 1.7637 | 167.8714 | 192.1464 | 2.6586 |  | 0.32904 | 2274.067 | 0.095155 | 74.4039 | 1286.9167 | 0.23793 | 271.1013 | 1.3513 | 51.6053 | 11.1701
2019-09-28 | SS28 |  |  |  | 0.00099907 | 40.6139 | -77.9534 | 18 | 622.5307 | 4.4442 | 395.1923 | 284.6908 | 10.7059 |  | 0.29223 | 2445.9254 |  | 55.0905 | 1383.2467 | 0.099087 | 303.9684 | 0.78549 | 128.2494 | 5.8836
2019-09-28 | SS13 |  | 0.027 | 0.063 |  | 40.6167 | -77.9834 | 18 | 42.7795 | 2.741 | 60.694 | 92.6053 | 4.2 | 0.25034 | 0.2602 | 684.5702 | 0.26709 | 31.1959 | 305.0624 | 0.28358 | 65.6575 | 0.60722 | 46.3771 | 3.5977
2020-08-05 | SS13 |  | 0.028 | 0.037 |  | 40.6167 | -77.9834 | 18 | 49.5943 | 3.0467 | 5.8021 | 96.4451 | 2.9227 | 0.35062 | 0.30552 | 675.5759 | 0.44055 | 31.4968 | 304.2255 | 0.37195 | 65.6116 | 0.41732 | 59.228 | 3.7103
2020-10-07 | SS13 |  |  |  | 0.02924 | 40.6167 | -77.9834 | 18 | 44.2161 | 3.3424 | 61.8338 | 124.6244 |  |  | 0.33496 | 859.6439 | 0.26167 | 32.623 | 398.8998 |  | 72.4274 | 0.39547 | 33.6425 | 4.9759
2019-09-28 | SS14 |  |  |  | 0.020059 | 40.6219 | -77.9816 | 18 | 53.0341 | 2.435 | 57.6024 | 92.5722 | 4.2582 | 0.20159 | 0.28165 | 676.9445 | 0.19579 | 29.8955 | 315.1214 | 0.1474 | 64.51 | 0.54996 | 53.6941 | 3.755
2019-09-28 | SS15 |  |  |  | 0.017081 | 40.6359 | -77.9912 | 18 | 5.4328 | 2.0208 | 25.4212 | 46.9359 |  | 0.26473 | 0.16924 | 219.8275 | 0.63191 | 24.2558 | 86.3527 |  | 42.0573 | 0.50516 | 68.4977 | 0.46286
2019-09-28 | SS16 |  |  |  | 0.014917 | 40.6471 | -78.0088 | 17 | 4.9773 | 1.9946 | 23.4762 | 44.6079 | 1.8245 | 0.47553 | 0.13465 | 225.9663 | 3.0617 | 22.794 | 81.482 | 0.38059 | 41.264 | 0.46196 | 79.7296 | 0.47557
2019-09-28 | SS17 |  |  |  | 0.0098237 | 40.6499 | -78.017 | 17 | 1.907 | 1.8839 | 24.4346 | 43.5732 | 1.6868 | 0.62322 | 0.11251 | 174.1629 | 4.8735 | 19.718 | 66.0307 | 1.0782 | 35.8447 | 0.59107 | 71.2706 | 0.33933
2019-09-28 | SS18 |  |  |  | 0.0089028 | 40.6486 | -78.0218 | 17 | 4.9058 | 1.8432 | 19.2353 | 41.8401 | 1.335 | 0.44194 | 0.10279 | 151.4746 | 2.2563 | 19.3829 | 64.9918 | 1.3635 | 31.2737 | 0.49271 | 95.5213 | 0.30016
2019-09-28 | SS22 |  | 0.005 | 0.063 |  | 40.5879 | -78.0528 | 17 | 207.7099 | 3.9404 | 176.626 | 230.764 | 9.1658 |  | 0.41157 | 1673.1577 | 0.15949 | 73.7134 | 983.1316 | 0.24255 | 137.0832 | 0.8695 | 92.6481 | 4.7087
2019-09-28 | SS23 |  |  |  | 0.0044162 | 40.5962 | -78.0605 | 17 | 8.2537 | 2.3875 | 23.547 | 56.6954 | 2.537 | 0.18579 | 0.18343 | 303.3106 | 0.33097 | 35.4297 | 112.1245 | 0.1174 | 52.1406 | 0.44156 | 83.6159 | 0.69401
2019-09-28 | SS24 |  |  |  |  | 40.6049 | -78.0605 | 17 | 10.0412 | 2.55 | 18.394 | 56.7192 |  |  | 0.17554 | 181.0803 | 0.41321 | 32.165 | 100.6724 | 0.1382 | 50.8233 | 0.40363 | 89.4635 | 0.69598
2020-08-05 | SS68 |  | 0.007 | 0.045 |  | 40.5827 | -78.0464 | 17 | 185.4102 | 3.9639 | 95.2674 | 248.5136 | 6.5798 |  | 0.48544 | 1737.4543 |  | 76.2175 | 1091.5293 | 0.3959 | 137.2307 | 0.97173 | 124.939 | 9.0744
2020-10-07 | SS68 |  |  |  | 0.017 | 40.5827 | -78.0464 | 17 | 141.0156 | 4.112 | 190.0805 | 292.3455 | 3.8622 |  | 0.46565 | 1740.7447 | 0.1731 | 76.8676 | 1092.1552 | 0.20517 | 143.7731 | 0.77819 | 48.4652 | 8.5302
2021-02-10 | SS68 |  |  |  | 0.051127 | 40.5827 | -78.0464 | 17 | 94.7221 | 1.6539 | 113.3038 | 158.8868 | 2.1497 |  | 0.1662 | 703.1068 |  | 25.0173 | 339.747 |  | 75.6162 | 0.70673 | 53.0499 | 2.6697
2020-08-05 | SS70 | 29.392 | 0.159 | 0.03 |  | 40.5778 | -78.049 | 17 | 66.4987 | 4.4383 | 115.0483 | 215.9566 | 8.7438 | 0.25958 | 0.30081 | 1234.6958 | 0.27153 | 53.4806 | 622.773 | 0.32324 | 160.936 | 0.83047 | 62.2792 | 7.1997
2020-10-07 | SS70 | 29.392 |  |  | 0.208 | 40.5778 | -78.049 | 17 | 23.0415 | 3.971 | 203.9631 | 228.7372 | 3.154 |  | 0.27342 | 1246.4347 | 0.24115 | 64.8616 | 626.0263 |  | 161.3853 | 0.62632 | 25.1287 | 7.4553
2018-07-19 | SCAg3 | 17.225 | 0.2626 | 0.0377 |  |  |  |  | 70.1332 | 3.3225 | 157.9915 | 124.6444 | 0.38615 | 0.33427 | 0.22668 | 1098.8803 | 0.44427 | 33.4917 | 374.5123 | 0.2928 | 144.2645 | 0.73674 | 82.9775 | 3.7925
2017-10-23 | SCAG4 | 21.765 | 0.191 | 0.065 |  |  |  |  | 64.1433 | 3.3346 | 200.3647 | 165.1731 | 1.5911 |  | 0.23238 | 1235.2758 | 0.36985 | 47.9896 | 475.8491 | 0.27854 | 153.9753 |  | 64.6764 | 5.1906
2018-02-28 | SCAG4 | 21.765 | 3.5455 | 0.056 |  |  |  |  | 87.9882 | 4.5245 | 126.1917 | 111.9944 | 0.72215 | 0.57557 | 0.15044 | 736.5849 | 0.55175 | 37.8123 | 276.0138 | 0.14415 | 97.6073 |  | 79.3498 | 1.904
2018-07-19 | SCAG4 | 21.765 | 0.2925 | 0.24 |  |  |  |  | 127.9852 | 5.2028 | 184.0101 | 162.9882 |  | 0.28423 | 0.25438 | 1307.3805 | 0.29246 | 46.6187 | 523.6797 | 0.27339 | 163.0061 | 1.1321 | 86.1706 | 5.0449
2017-10-23 | Hutchinson | [7 empty] | 0.12624 | 0.032552 | 2.6672 | 1.3313 | 0.013084 |  | 0.0028742 | 14.6631 | 0.0050339 | 0.62456 | 5.7451 | 0.0029991 | 2.021 |  | 1.1066 | 0.042777
2018-02-28 | Hutchinson |  | 0.2312 | [5 empty] | 38.2168 | 4.1449 | 118.4377 | 103.1948 | 0.59686 | 0.49919 | 0.17997 | 753.2239 | 0.65563 | 36.3332 | 304.9953 | 0.34754 | 103.207 |  | 85.6363 | 1.8889
2018-07-19 | Hutchinson |  | 0.0082 | 0.445 |  |  |  |  | 9.8771 | 5.0635 | 207.493 | 117.2108 | 0.52101 | 2.0343 | 0.26463 | 1204.4412 | 0.26082 | 33.4623 | 555.0012 | 0.31283 | 191.6496 | 0.55897 | 46.254 | 3.7952
2017-10-23 | Armond |  | 0.009 | [5 empty] | 119.3639 | 3.262 | 163.8358 | 144.1581 | 1.5512 |  | 0.17172 | 1634.0398 | 0.23893 | 41.2891 | 401.423 | 0.21605 | 128.4663 |  | 83.0377 | 5.0129
2018-02-28 | Armond |  | 0.2187 | [5 empty] | 23.5332 | 5.4432 | 76.5524 | 123.6295 | 0.7973 | 0.27996 | 0.0935 | 920.9065 | 0.52566 | 31.6773 | 181.4925 | 0.23988 | 71.0087 |  | 84.6884 | 1.7446
2018-07-19 | Armond |  | 0.0153 | 0.341 |  |  |  |  | 29.645 | 4.95 | 113.6219 | 135.6649 | 3.1182 | 0.21035 | 0.1823 | 1601.1233 |  | 33.7707 | 383.4842 | 0.23088 | 126.3726 | 0.49658 | 102.2714 | 4.7084
2017-10-23 | Henrys | [9 empty] | 0.0069728 | 0.0080074 |  |  | 0.0051749 | 35.9345 | 0.0022851 | 0.9988 | 15.9254 | 0.0046363 | 3.2811 |  | 1.4622 | 0.20664
2018-02-28 | Henrys |  | 0.2667 | [5 empty] | 210.2095 | 8.6091 | 225.5153 | 192.5453 | 0.7091 |  | 0.2207 | 1853.8429 |  | 69.4553 | 627.5226 | 0.12447 | 160.6133 | 1.7951 | 92.0698 | 5.1318
2018-07-19 | Henrys |  | 0.0535 | 0.3476 |  |  |  |  | 198.126 | 5.1688 | 237.4185 | 261.3663 | 1.9962 |  | 0.32142 | 2143.959 |  | 50.1668 | 904.2019 | 0.21696 | 179.6164 | 1.023 | 102.8148 | 10.6239
2018-07-19 | Greenwood |  | 0.0044 | 0.283 |  |  |  |  | 84.7782 | 5.7834 | 313.1438 | 162.513 | 0 | 0.31185 | 0.25825 | 2508.0101 | 0.16648 | 62.8487 | 471.9907 |  | 277.8369 | 2.043 | 117.9029 | 5.306
2017-10-23 | Phranton | [7 empty] | 1.5027 | 0.048473 | 2.1817 | 2.3696 | 0.017653 |  | 0.004472 | 25.3323 | 0.0017569 | 0.62976 | 9.9864 | 0.0021977 | 1.6978 |  | 0.94033 | 0.094912
2018-02-28 | Phranton |  | 0.3033 | [5 empty] | 73.0846 | 4.483 | 97.0598 | 107.8183 | 0.64258 | 0.86301 | 0.17674 | 897.6669 | 0.35741 | 33.2335 | 317.7078 | 0.56303 | 71.5515 |  | 91.8809 | 1.8982
2018-07-19 | Phranton |  | 0.0262 | 0.4354 |  |  |  |  | 132.714 | 4.7543 | 154.926 | 161.0362 | 4.6447 |  | 0.31694 | 1864.5369 |  | 33.244 | 712.1207 | 0.24654 | 138.5652 | 0.47978 | 88.0518 | 5.8008
2017-10-23 | Garner | [7 empty] | 0.63063 | 0.073261 | 1.4308 | 2.0045 | 0.030216 | 0.0095471 | 0.0055419 | 10.6988 | 0.011953 | 0.73191 | 4.7927 |  | 1.4269 |  | 2.7546 | 0.039957
2018-02-28 | Garner |  | 1.0513 | [5 empty] | 30.6646 | 2.941 | 36.0814 | 78.386 | 0.81907 | 1.5764 | 0.14145 | 164.2442 | 0.65324 | 21.3984 | 80.5385 |  | 22.6626 |  | 76.6173 | 0.46761
2018-07-19 | Garner |  | 0.0821 | 0.3237 |  |  |  |  | 53.6828 | 2.7902 | 61.5039 | 79.0332 |  | 0.45986 | 0.21573 | 435.7953 | 0.51525 | 22.5485 | 210.195 | 0.094407 | 56.218 | 0.51936 | 94.944 | 1.7603
2018-02-28 | Gregorys |  | 0.26801 | [5 empty] | 209.1816 | 8.567 | 224.4125 | 191.6037 | 0.70564 |  | 0.21962 | 1844.7773 |  | 69.1156 | 624.4539 | 0.12386 | 159.8278 | 1.7863 | 91.6196 | 5.1067
2018-07-19 | Gregorys | [7 empty] | 10.5997 | 0.27653 | 12.7019 | 13.9831 | 0.1068 | 0 | 0.017196 | 114.7018 | 0 | 2.6839 | 48.3748 | 0.011607 | 9.6095 | 0.054729 | 5.5006 | 0.56838
2017-10-23 | Globe | [7 empty] | 2.4358 | 0.13499 | 7.6588 | 6.185 | 0.057006 |  | 0.0088887 | 22.8332 | 0.015302 | 1.3295 | 9.7251 | 0.0070945 | 2.6919 |  | 2.0032 | 0.11519
2018-02-28 | Globe |  | 1.5099 | [5 empty] | 36.0575 | 2.9292 | 35.8928 | 79.4238 | 0.58114 | 2.2161 | 0.12969 | 203.773 | 1.1221 | 28.4254 | 88.7697 | 0.15708 | 28.8611 |  | 77.0382 | 0.70499
2018-07-19 | Globe |  | 0.1248 | 0.2617 |  |  |  |  | 43.2584 | 2.77 | 68.9877 | 81.8895 | 0.61465 | 0.62896 | 0.22052 | 513.6251 | 1.1551 | 31.1079 | 206.3686 | 0.22203 | 69.2322 | 1.1246 | 80.9178 | 2.3942

## Cole Farm Raw Chem
Date | Site | NO3 (umol/L) | F (umol/L) | Cl (umol/L) | SO4 (umol/L) | Br (umol/L) | Al (umol/L) | Ba (umol/L) | Ca (umol/L) | Fe (umol/L) | K (umol/L) | Mg (umol/L) | Mn (umol/L) | Na (umol/L) | P (umol/L) | Si (umol/L) | Sr (umol/L) | Time | Temp C | Press (mmHg) | DO (%) | DO (mg/L) | SPC | C | pH | pH (mV) | ORP (mV)
2018-09-12 | CFW4 | 354.9402 | 5.7488 | 127.299 | 177.3569 | 0 | 0.36521 | 1.4699 | 2713.873 | 0.18455 | 46.1729 | 1276.8457 |  | 154.0034 | 0.40342 | 127.6296 | 14.1636 | 12:30 | 14.9 | 778.7 | 67.9 | 6.84 | 720 | 582 | 6.97 | -32.7 | 238.9
2018-09-28 | CFW4 | 442.5619 | 5.7348 | 132.6288 | 147.4435 | 0 | 0.48598 | 1.5828 | 2819.9156 | 0.21558 | 48.2788 | 1315.8309 |  | 160.7477 | 0.4418 | 131.1734 | 14.3727 | 13:00 | 17.5 | 764.6 | 64.8 | 6.13 | 821 | 705 | 6.6 | 3.9
2018-10-26 | CFW4 | [6 empty] | 1.5817 | 2939.3516 |  | 52.932 | 1516.5784 |  | 157.5753 | 0.39711 | 135.6548 | 16.8886 | 12:30 | 12.3 | 775.5 | 48.8 | 5.22 | 845 | 640 | 7.15 | -44.8 | 164.2
2018-11-02 | CFW4 |  | 4.5467 | 195.3467 | 167.5015 |  |  | 1.5671 | 2890.9666 |  | 52.7149 | 1492.4647 |  | 158.9525 | 0.46168 | 134.8672 | 16.4994 | 12:00 | 15.2 | 765 | 66.2 | 6.66 | 850 | 691 | 6.67 | -34.6 | 242.4
2020-01-07 | CFW4 | 554.8773 | 3.9272 | 149.3239 | 196.1043 |  |  | 1.4902 | 2957.0451 |  | 49.0355 | 1503.8697 | 0.1076 | 158.2776 | 0.67891 | 124.6022 | 16.2175 | 13:00 | 7.6 | 783.6 | 78.4 | 9.34 | 839 | 560 | 7.02 | -50.9 | -171.7
2020-01-24 | CFW4 | 554.5388 | 4.2022 | 141.1505 | 205.5538 | 5.802 | 0.3031 | 1.4356 | 2929.6122 | 0.11947 | 43.2603 | 1517.9382 |  | 144.8563 | 0.35466 | 123.0933 | 17.067 | 13:45 | 8.8 | 790.4 | 77.2 | 8.93 | 993 | 687 | 6.95 | -57.5 | 111.8
2020-02-21 | CFW4 | 544.8502 | 2.0577 | 141.477 | 198.913 |  |  | 1.4404 | 2886.12 |  | 42.0906 | 1425.5509 |  | 145.3494 | 0.40353 | 118.953 | 15.3658 | 11:55 |  | 797.5 | 83.8 | 9.59 | 1269 | 909 | 7.08 | -53.5 | 118.7
2020-04-03 | CFW4 | 571.6943 | 2.801 | 110.7449 | 169.7659 |  |  | 1.3174 | 2534.0082 |  | 39.7795 | 1230.6988 |  | 145.7973 | 0.4559 | 111.8761 | 13.094 | 14:15 | 13.9 | 781.7 | 55.4 | 5.69 | 540 | 522 | 7.13 | -57.5 | 211.4
2020-05-03 | CFW4 | 574.3165 | 2.3813 | 135.1713 | 176.7624 | 0 | 0 | 1.3319 | 2635.4165 | 0 | 42.9653 | 1285.4751 | 0 | 147.672 | 0.8717 | 123.66 | 14.6807 | 14:15
2020-06-11 | CFW4 | 621.9622 | 2.0671 | 158.9604 | 219.6742 | 3.9951 | 0.32592 | 1.364 | 2994.2615 |  | 43.4843 | 1571.8945 |  | 140.4002 | 0.3833 | 108.007 | 17.8265
2020-08-05 | CFW4 | 703.6842 | 2.7933 | 120.152 | 306.792 | 8.7978 | 0.23305 | 1.5048 | 2889.3283 |  | 50.7915 | 1690.5966 |  | 163.9573 | 0.99708 | 134.1847 | 20.8155
2020-09-16 | CFW4 | 663.4696 | 2.2487 | 194.647 | 278.7758 | 6.4653 |  | 1.1795 | 1772.4049 |  | 25.9589 | 978.0753 |  | 81.4917 | 0.40757 | 32.8863 | 12.2768
2021-01-22 | CFW4 | 593.8999 | 3.1194 | 143.7994 | 231.833 | 7.9049 |  | 0.84179 | 2800.0024 |  | 47.0779 | 1482.353 |  | 145.1126 |  | 94.4814 | 16.9972
2021-03-03 | CFW4 | 456.6653 | 1.3089 | 98.5312 | 144.6951 | 5.6483 | 0.25436 | 1.1207 | 2422.0002 |  | 41.9751 | 1284.3728 |  | 139.596 |  | 78.3107 | 12.8306
2018-09-19 | CFW12 | 209.1037 | 1.0531 | 142.5466 | 173.2999 | 0.48711 | 0.44847 | 1.2041 | 3004.5095 | 0.13324 | 34.4914 | 1141.7198 | 0.11375 | 176.6512 | 2.2775 | 114.8934 | 12.9273
2018-10-05 | CFW12 | 157.7527 | 5.1153 | 135.9282 | 162.5575 | 1.7727 | 0.27496 | 1.1256 | 2996.4322 |  | 29.7892 | 1146.24 | 2.032 | 171.3912 | 0.55069 | 108.1395 | 12.8405 | 13:00 | 17.1 | 777.1 | 31.2 | 3.01 | 725 | 616 | 7.79 | -61.7 | -28.1
2018-10-19 | CFW12 | 384.5195 | 2.8133 | 150.4756 | 164.8922 | 6.3386 | [11 empty] | 11:00 | 15.3 | 779.6 | 63.4 | 6.3 | 811 | 661 | 7.68 | -58.4 | 173.1
2018-11-02 | CFW12 | 344.4588 | 3.7053 | 138.0849 | 161.4968 | 0.36947 |  | 1.281 | 2890.7423 |  | 34.274 | 1248.6779 | 2.2615 | 156.6719 | 1.4238 | 117.3762 | 13.8059
2020-01-24 | CFW12 | 369.9658 | 4.7325 | 109.4425 | 221.7587 |  | 0.89404 | 0.85513 | 2371.506 | 0.26224 | 18.2523 | 942.0013 |  | 142.0605 | 0.67319 | 75.5779 | 10.3258 | 14:30 | 5.8 | 789.9 | 95.1 | 11.88 | 767.9 | 485.6 | 7.28 | -74.4 | 110.1
2020-02-21 | CFW12 | 379.746 | 1.788 | 114.7902 | 159.511 | 7.7243 |  | 1.0593 | 2505.2476 |  | 25.3469 | 953.1909 |  | 149.2887 | 2.1972 | 87.0042 | 10.4492 | 13:00 | 7 | 798 | 89.7 | 10.83 | 1056 | 694 | 7.28 | -64.9 | 130.6
2020-04-03 | CFW12 | 349.4074 | 2.9627 | 175.4629 | 146.7662 |  |  | 0.89388 | 2314.0678 |  | 36.7208 | 850.882 |  | 161.9312 | 0.61174 | 86.9095 | 8.9942 | 14:15 |  | 781.8 | 44.4 | 4.59 | 804 | 631 | 7.13 | -57.5 | 192.9
2020-05-03 | CFW12 | 389.8474 | 2.2591 | 143.6181 | 164.9746 | 0 | 0 | 1.1122 | 2508.0727 | 0 | 36.3824 | 998.6587 | 0 | 155.0605 | 1.3313 | 99.5823 | 11.4086 | 14:15 | 19.4 | 775.5 | 56.4 | 5.12 | 684 | 612 | 7.1 | -60.4 | 206.7
2021-01-22 | CFW12 | 485.3887 | 4.0716 | 135.371 | 222.001 | 16.212 | 0.21514 | 0.47915 | 1972.7205 |  | 22.4377 | 932.4101 |  | 124.6659 |  | 60.6893 | 9.5746
2018-09-12 | CFW5 | 0.11993 | 0 | 0 | 0 | 0 | 0.38252 | 0.81269 | 2862.5939 | 0.17658 | 43.9265 | 849.6815 |  | 160.019 | 0.74816 | 113.2412 | 40.495
2018-09-28 | CFW5 | 418.9733 | 6.9616 | 130.6739 | 148.8465 | 0 | 0.22904 | 0.7904 | 2817.5747 | 0.20737 | 44.2328 | 877.992 |  | 133.0988 | 0.41365 | 112.512 | 44.8452 | 14:30 | 20.6 | 764.4 | 43.4 | 8.89 | 737 | 674 | 7.05 | -18.6
2018-10-26 | CFW5 | [5 empty] | 0.51892 | 0.88136 | 2822.5193 |  | 46.3728 | 764.6773 | 0.18324 | 257.9943 | 0.60374 | 115.6291 | 27.0611 | 322:48 | 13.4 | 775.1 | 16.4 | 1.69 | 707 | 550 | 7.11 | -43.1 | 132.3
2020-02-21 | CFW5 | 271.9615 | 3.2968 | 93.4914 | 230.4853 |  |  | 0.63529 | 2831.1367 |  | 35.4838 | 798.7316 |  | 107.989 | 0.36001 | 97.8388 | 29.4265 | 13:05 | 8 | 796.9 | 56.2 | 6.6 | 1088 | 738 | 7.09 | -53.7 | 104.9
2020-04-03 | CFW5 | 278.4772 | 2.711 | 130.6496 | 230.3716 |  |  | 0.64856 | 2896.0084 |  | 34.6188 | 830.0065 |  | 108.9067 | 0.66428 | 96.5026 | 29.8827 | 15:30 | 12.3 | 781.9 | 39 | 4.17 | 688 | 520 | 7.28 | -65.9 | 202.6
2020-06-11 | CFW5 | 269.5862 | 3.395 | 111.6686 | 199.5661 | 10.4249 | 0.25342 | 0.53707 | 2354.2666 |  | 29.8188 | 673.224 |  | 91.2705 | 0.48875 | 66.0512 | 23.7195
2020-08-05 | CFW5 | 272.1772 | 3.0073 | 62.0084 | 248.3955 | 8.6987 |  | 0.70627 | 2814.8522 |  | 44.6827 | 819.118 |  | 118.9344 | 0.58613 | 113.9031 | 38.2598
2020-09-16 | CFW5 | 347.8494 | 2.5765 | 135.3402 | 250.0523 | 6.2521 |  | 0.60448 | 2580.0908 |  | 33.3775 | 713.3693 |  | 92.3377 | 0.45505 | 16.2113 | 25.4234
2021-01-22 | CFW5 | 248.6745 | 3.4753 | 108.0548 | 227.4545 | 7.8013 |  | 0.5476 | 2469.6924 |  | 35.0872 | 764.6653 |  | 139.9926 |  | 59.07 | 27.9194
2021-03-03 | CFW5 | 247.8382 | 1.2332 | 118.0887 | 179.9128 | 4.5529 | 2.271 | 0.31531 | 1622.5761 | 0.16139 | 24.0037 | 486.8949 |  | 77.2669 | 1.2107 | 29.7269 | 15.6548
2018-09-19 | CFW6 | 93.0997 | 0.66078 | 77.3598 | 100.6296 | 3.2995 | 0.18534 | 1.547 | 2330.7276 | 0.21077 | 41.7975 | 704.1603 | 3.0418 | 126.2452 | 0.49333 | 114.9865 | 7.0941 | 14:00 | 25.1 | 772.4 | 22.2 | 1.83 | 560 | 561 | 6.93 | -30.2 | 144.3
2018-10-05 | CFW6 | 80.2752 | 6.0095 | 66.0137 | 100.1104 | 1.2287 |  | 1.5373 | 2317.9911 | 0.3141 | 34.0697 | 696.2594 | 1.1647 | 110.2823 | 0.3589 | 112.8213 | 7.064 | 14:00 | 18.4 | 776.2 | 34.3 | 3.24 | 525.5 | 459.2 | 7.73 | -58.4 | -26.9
2018-10-19 | CFW6 | 83.1413 | 6.1904 | 63.765 | 98.5704 | 4.4672 | [11 empty] | 12:30 | 14.9 | 778.6 | 25.9 | 2.61 | 612.8 | 494 | 7.44 | -46.3 | -3.8
2018-11-02 | CFW6 | 95.4972 | 3.9039 | 81.9218 | 108.912 | 1.1755 |  | 1.414 | 2256.145 | 0.23464 | 43.6464 | 694.5171 | 4.5069 | 122.4566 | 0.79422 | 108.6902 | 7.0845 | 14:15 | 15.2 | 765.2 | 36.2 | 3.62 |  | 477.3 | 6.79 | -41.5 | 196.6
2020-02-21 | CFW6 | 143.7657 | 2.5431 | 52.4738 | 115.2735 | 7.9092 |  | 1.1607 | 2045.5649 |  | 24.3184 | 625.1363 |  | 101.791 | 0.71949 | 78.0454 | 6.3358 | 14:00 | 7.9 | 797.2 | 80.1 | 9.49 | 800 | 534 | 7.26 | -61.3 | 100.2
2020-04-03 | CFW6 | 156.319 | 3.644 | 161.9645 | 117.8616 |  |  | 1.2155 | 2109.2194 |  | 24.6585 | 646.8759 |  | 104.2682 | 0.42522 | 82.5668 | 6.4675 | 15:30 | 11.5 | 781.7 | 30 | 3.26 | 869 | 645 | 7.04 | -52.5 | 210.3
2021-01-22 | CFW6 | 182.8175 | 3.9282 | 76.073 | 137.2466 |  | 2.1565 | 0.60076 | 1840.4636 | 0.25344 | 34.2198 | 527.255 | 0.099661 | 164.2699 | 2.2148 | 49.624 | 5.5493
2018-09-19 | CFW8 | 309.5846 | 4.4313 | 269.5035 | 185.4824 | 0 | 0.1926 | 0.86929 | 2963.8666 | 0.10052 | 34.4836 | 679.3891 | 0.11522 | 317.0368 | 0.95859 | 117.5442 | 6.0676 | 16:15 | 21.9 | 771.9 | 29.8 | 2.6 | 684 | 643 | 6.87 | -25.8 | 161.8
2018-10-05 | CFW8 | 426.908 | 6.3546 | 164.9197 | 147.4894 | 0 | 0.19026 | 1.0913 | 3086.2079 |  | 20.5188 | 826.6067 |  | 191.8814 | 0.4088 | 103.8309 | 7.3017 | 16:30 | 17.8 | 775.6 | 35.3 | 3.37 | 685 | 592 | 7.7 | -56.9 | -1.3
2018-10-19 | CFW8 | 344.521 | 6.4244 | 163.6572 | 157.1207 | 4.0496 | [11 empty] | 14:00 | 16.1 | 776.2 | 62.7 | 6.14 | 789 | 655 | 7.72 | -60.2 | 114.3
2018-11-02 | CFW8 | 381.0334 | 8.2032 | 178.6437 | 155.3572 | 1.3977 | 0.19895 | 1.0747 | 3025.5887 |  | 23.1349 | 834.6318 | 0.10162 | 487.5018 | 0.70382 | 104.2755 | 7.0648 | 16:10 | 16.1 | 764.2 | 30.4 | 3.33 | 788 | 654 | 6.74 | -38.3 | 211.1
2020-01-24 | CFW8 | 294.7001 | 4.4081 | 93.4869 | 143.6191 | 5.5595 | 3.436 | 0.77467 | 3107.199 | 0.79068 | 27.7895 | 657.9557 |  | 166.9289 | 1.1656 | 86.3485 | 6.2745 | 13:15 | 5.5 | 789.3 | 75.1 | 9.42 | 702.9 | 441.5 | 7.02 | -60.8 | 112
2020-02-21 | CFW8 | 319.9628 | 3.2956 | 103.7621 | 144.5793 |  |  | 0.8489 | 2963.5301 |  | 20.2888 | 753.6885 |  | 140.4925 | 0.75021 | 83.8338 | 6.719 | 15:00 | 7.8 | 798.5 | 98 | 11.54 | 994 | 667 | 7.13 | -55.8 | 108.2
2020-04-03 | CFW8 | 287.6956 | 3.025 | 103.3189 | 135.9873 | 7.9459 |  | 0.82876 | 2877.7048 |  | 24.9121 | 753.6287 |  | 145.9102 | 0.5476 | 81.223 | 6.5663 | 16:45 | 12.2 | 781.6 | 43.5 | 4.68 | 835 | 630 | 7.06 | -53.3 | 218.6
2020-05-03 | CFW8 | 272.8159 | 2.7353 | 113.1692 | 135.7696 | 9.9708 | 0 | 0.87152 | 2801.8386 | 0 | 21.8244 | 782.5382 | 0 | 121.5415 | 0.39907 | 90.4258 | 7.1111 | 16:00 | 17.2 | 774.3 | 45.9 | 4.4 | 704 | 600 | 7.05 | -56.1 | 249
2021-01-22 | CFW8 | 158.7712 | 3.6416 | 62.6294 | 138.4873 | 7.1554 | 0.21119 | 0.47187 | 2591.2501 |  | 18.7709 | 477.8805 |  | 105.1109 |  | 33.6396 | 4.765
2018-09-12 | CFW9 | 0.24989 | 0 | 0 | 0 | 0 | 0.49929 | 0.50278 | 2852.2119 | 0.21356 | 82.4557 | 825.2673 | 1.7823 | 249.7716 | 0.90767 | 118.5931 | 21.1629 | 16:00 | 15.7 | 778.2 | 29.9 | 2.96 | 683 | 561 | 6.82 | -23.4 | 209.2
2018-09-28 | CFW9 | 255.3883 | 5.1458 | 127.6572 | 209.1613 | 1.1797 | 0.26376 | 0.56685 | 2852.579 | 0.13638 | 66.1032 | 814.2519 | 0.79762 | 268.6259 | 0.64383 | 116.841 | 21.0444 | 16:15 | 16.8 | 764.1 |  |  | 740 | 624 | 6.84 | -8
2018-10-26 | CFW9 | [5 empty] | 0.38078 | 0.60801 | 2965.1844 |  | 54.6547 | 877.6833 | 0.54109 | 156.5629 | 1.5691 | 118.7404 | 21.7003 | 14:45 | 13 | 774 | 29.1 | 3.05 | 730 | 564 | 7.32 | -53 | 145.2
2020-01-24 | CFW9 | 305.633 | 4.367 | 82.2651 | 187.5368 | 5.2918 | 3.7075 | 0.64635 | 2908.4712 | 0.82975 | 42.8032 | 842.5434 | 0.11419 | 131.187 | 1.1074 | 102.8336 | 22.2382 | 17:00 | 7.2 | 788.6 | 60.8 | 7.82 | 852 | 561 | 6.92 | -55.9 | 138
2020-02-21 | CFW9 | 303.4308 | 2.6162 | 78.8521 | 187.1341 |  |  | 0.60784 | 2921.4136 |  | 39.0003 | 809.7075 |  | 114.0888 | 0.31353 | 100.4776 | 21.7138 | 16:00 | 8.7 | 796.3 | 81.8 | 9.48 | 1100 | 757 | 7.19 | -59 | 113.6
2020-04-03 | CFW9 | 235.4601 | 3.2179 | 242.5713 | 178.4852 |  |  | 0.56616 | 2840.8002 |  | 32.9468 | 756.6125 |  | 110.0788 | 0.39791 | 94.431 | 18.3517 | 16:45 | 11.8 | 781.8 | 39.8 | 4.29 | 848 | 634 | 7.03 | -51.5 | 224
2020-05-03 | CFW9 | 232.635 | 2.5271 | 170.4795 | 165.9287 | 0 | 0 | 0.57274 | 2721.5556 | 0 | 38.2324 | 785.0474 | 0 | 116.6431 | 0.48766 | 102.3685 | 20.9605 | 15:15 | 15 | 774.6 | 39.7 | 3.99 | 713 | 575 | 6.97 | -51 | 244.8
2020-06-11 | CFW9 |  | 7.3574 | 127.7818 | 170.9991 | 5.7286 | 0.21981 | 0.23649 | 1163.2316 |  | 15.7686 | 340.4424 |  | 46.1398 | 0.54416 | 34.0673 | 9.1845
2020-09-16 | CFW9 | 374.6496 | 2.2485 | 140.7967 | 233.0476 | 5.566 | 0.23709 | 0.61499 | 2944.452 |  | 39.3877 | 804.5143 |  | 110.8718 | 0.25812 | 6.7583 | 19.1618
2021-01-22 | CFW9 | 279.3667 | 3.5793 | 125.7498 | 221.047 | 16.4656 |  | 0.42235 | 2276.2396 |  | 29.6282 | 697.077 |  | 92.9067 |  | 55.7174 | 18.3061
2021-03-03 | CFW9 | 143.1294 | 1.366 | 102.382 | 94.3843 | 3.7051 | 0.23863 | 0.36846 | 2205.577 |  | 32.3162 | 612.0138 | 0.097371 | 100.0716 | 0.26151 | 44.4107 | 14.3376
2018-09-19 | CFW10 | 35.1478 | 2.6515 | 717.1288 | 130.5213 | 59.7414 | 0.2086 | 0.60259 | 1635.7172 |  | 90.1631 | 245.6104 | 0.23863 | 377.1674 | 0.5424 | 121.468 | 3.5516
2018-10-05 | CFW10 | 12.017 | 4.9946 | 96.2215 | 112.0532 | 1.0855 |  | 0.95432 | 2599.5065 |  | 71.7908 | 445.7365 | 1.8347 | 102.8391 | 2.7804 | 126.6454 | 6.6899
2018-11-02 | CFW10 | 65.0852 | 5.885 | 97.8316 | 125.0987 |  |  | 0.97007 | 2532.4228 |  | 62.891 | 451.4477 |  | 107.3017 | 0.53594 | 118.5752 | 6.7628 | 15:00 | 15.4 | 64.7 | 30 | 3.01 | 596.7 | 487.2 | 6.77 | -40 | 205.6
2020-01-07 | CFW14 | 144.822 | 4.7466 | 280.9354 | 452.1742 | 7.2824 |  | 0.61532 | 2626.6196 |  | 30.0674 | 427.737 | 0.92486 | 2993.9228 | 7.1081 | 93.2369 | 3.424
2020-01-24 | CFW14 | 114.1097 | 4.7844 | 357.1789 | 389.7334 | 7.7688 | 0.43926 | 0.69372 | 2476.4809 | 0.20572 | 36.224 | 551.6865 | 0.80942 | 2509.328 | 12.0042 | 90.6495 | 4.4985
2020-02-21 | CFW14 | 60.2179 | 3.0743 | 255.5602 | 326.8286 | 5.0679 |  | 0.41789 | 2396.8165 |  | 16.3532 | 381.8659 |  | 1634.7369 | 0.87536 | 83.9476 | 2.78
2020-04-03 | CFW14 | 184.2058 | 3.9984 | 225.1948 | 320.6925 | 6.8914
2020-01-07 | CFW15 | 140.0091 | 4.8498 | 313.7729 | 286.676 | 5.1515 | 0.38428 | 0.8737 | 3018.9386 | 0.20276 | 38.1891 | 522.3051 | 0.39311 | 1546.7011 | 2.4341 | 108.128 | 3.662 | 12:00 | 6.5 | 785.1 | 83.2 | 10.17 | 738 | 477.3 | 6.93 | -46.1 | 103
2020-01-24 | CFW15 | 150.9419 | 4.2321 | 248.2664 | 356.6173 | 7.3647 | 0.29456 | 1.038 | 3732.5935 | 0.11084 | 26.8391 | 599.8742 |  | 415.5668 | 0.50428 | 103.9976 | 4.2977 | 12:10 | 7.9 | 792.8 | 66.7 | 7.9 |  |  | 6.67 | -43.2 | 119.7
2020-02-21 | CFW15 | 67.6294 | 3.261 | 227.4724 | 297.5628 | 10.9007 |  | 0.91094 | 3502.032 |  | 26.902 | 591.2969 |  | 292.5843 | 0.54812 | 103.6486 | 3.9737 | 11:00 | 8 | 799.6 | 79 | 9.29 | 1233 | 834 | 6.83 | -40.1 | 110.9
2020-04-03 | CFW15 | 109.1458 | 2.956 | 137.3992 | 224.6426 |  |  | 0.79107 | 3210.8039 |  | 25.7214 | 566.7724 | 0.51814 | 339.1185 | 0.9111 | 96.9096 | 3.4626 | 13:00 | 14.2 | 787.6 | 43.2 | 4.38 | 902 | 719 | 6.88 | -43.4 | 220.8
2020-05-03 | CFW15 | 118.3424 | 2.3519 | 128.1272 | 202.7769 | 11.6239 | 0 | 0.83713 | 3337.035 | 0 | 29.6379 | 562.9697 | 0 | 246.7465 | 1.5389 | 103.6819 | 3.6417 | 13:15 | 17.3 | 776.5 | 49.7 | 4.74 | 762 | 650 | 6.85 | -44.7 | 254.9
2020-06-11 | CFW15 | 209.8637 | 3.1473 | 171.0598 | 326.394 | 11.3363 | 0.27494 | 0.73841 | 3064.2851 |  | 19.9371 | 494.0198 |  | 151.7185 | 0.60331 | 65.5423 | 3.6145
2020-09-16 | CFW7 | 12.6015 | 3.0416 | 134.9937 | 148.829 | 3.6011 | 0.24779 | 0.32163 | 898.6896 |  | 63.5789 | 373.991 | 0.19621 | 377.0896 | 1.7838 | 6.7203 | 5.8364
2020-08-05 | CFW1 | 3.8706 | 14.1365 | 17.2825 | 398.6462 | 13.6631 |  | 0.18534 | 1157.3417 | 7.4795 | 85.3569 | 905.5625 | 0.1516 | 1412.0623 | 0.19548 | 153.3003 | 91.5102
2018-10-19 | CFRN | 9.6829 | 3.3304 | 67.5719 | 109.4316 | 2.16
2018-11-02 | CFRN | 38.0476 | 4.1155 | 47.2857 | 114.3734 |  |  | 0.1958 | 1992.2125 |  | 44.3466 | 237.9975 |  | 57.4764 | 0.73288 | 103.5591 | 6.0734
2020-02-21 | CFRN | 116.4128 | 2.8138 | 47.811 | 140.4289 |  |  | 0.17011 | 1901.0062 |  | 29.1524 | 217.2263 |  | 57.7999 | 0.45947 | 87.049 | 5.8409
2020-04-03 | CFRN | 104.126 | 2.594 | 55.8704 | 127.6616 |  |  | 0.17487 | 2002.3557 |  | 32.3113 | 223.1199 |  | 57.7047 | 0.7216 | 88.9562 | 5.8459
2020-05-03 | CFRN | 69.5281 | 2.5524 | 45.8458 | 109.5598 | 0 | 0 | 0.16054 | 1794.7458 | 0 | 30.7129 | 197.827 | 0 | 52.1219 | 0.58916 | 98.367 | 5.3219
2021-01-22 | CFRN | 86.2279 | 3.5012 | 45.3556 | 140.7282 |  | 0.25156 | 0.14782 | 1807.0606 |  | 28.1268 | 223.3828 |  | 65.9048 |  | 75.9983 | 5.4326
2021-03-03 | CFRN | 122.7715 | 1.1555 | 63.2057 | 80.9698 | 2.1072 |  | 0.10122 | 1171.6953 |  | 25.5704 | 140.9115 |  | 36.3814 | 0.34868 | 57.606 | 3.2562
2018-10-05 | CFWF | [6 empty] | 0.55719 | 2764.9462 |  | 66.2775 | 607.3104 |  | 110.5033 | 0.57255 | 115.8581 | 10.1138
2018-10-19 | CFWF | 127.1842 | 5.8282 | 120.6117 | 129.9913 | 2.495
2018-11-02 | CFWF | 94.6745 | 6.141 | 85.751 | 132.0245 |  |  | 0.3828 | 2527.9762 |  | 60.7315 | 454.5295 |  | 96.8148 | 0.75225 | 108.8111 | 8.1276
2020-02-21 | CFWF | 204.4842 | 2.8858 | 69.6848 | 152.1088 |  |  | 0.35629 | 2231.0054 |  | 40.1386 | 456.4112 |  | 93.2842 | 0.37236 | 79.0897 | 7.8726
2020-04-03 | CFWF | 179.9851 | 3.0997 | 110.588 | 132.7629 |  |  | 0.3701 | 2268.269 |  | 42.5563 | 459.1909 |  | 92.0884 | 0.58733 | 87.1324 | 7.7907
2020-05-03 | CFWF | 82.2165 | 3.0764 | 62.4684 | 121.6294 | 0 | 0 | 0.2592 | 2131.6473 | 0 | 32.5361 | 336.4784 | 0 | 76.186 | 0.54896 | 98.3653 | 6.5045
2021-01-22 | CFWF | 184.9698 | 4.4184 | 108.779 | 168.7853 |  |  | 0.43546 | 2084.2091 |  | 46.4315 | 509.1759 |  | 88.0781 | 0.99116 | 64.7865 | 8.4716
2021-03-03 | CFWF | 152.7208 | 1.9906 | 75.55 | 87.077 | 2.0787 |  | 0.10559 | 750.9855 |  | 16.1583 | 153.2188 |  | 29.2473 | 0.19048 | 27.4976 | 2.3035
2018-10-05 | CFRM1 | 251.8576 | 7.1471 | 124.3324 | 136.3748 | 0 | 0.22255 | 0.92009 | 2741.3038 | 0.98274 | 53.9846 | 1007.3304 | 1.0929 | 129.4556 | 0.49049 | 120.2404 | 14.2589
2018-10-19 | CFRM1 | 244.211 | 6.6052 | 142.9078 | 157.7004 | 2.3629
2018-11-02 | CFRM1 | 226.6449 | 9.3002 | 127.2122 | 149.7671 |  | 0.18678 | 0.83099 | 2627.9201 | 0.99106 | 58.1811 | 974.4664 | 1.5774 | 128.3609 | 0.57791 | 117.7893 | 14.6593
2020-01-24 | CFRM1 | 340.6545 | 4.5761 | 108.9455 | 211.8283 | 5.0139 | 0.2484 | 0.81323 | 2432.7794 | 0.44674 | 39.5328 | 1009.153 | 0.69479 | 129.4866 | 0.39256 | 96.0465 | 14.5352
2020-02-21 | CFRM1 | 322.5605 | 2.2537 | 96.8812 | 154.9421 |  |  | 0.72691 | 2425.9323 | 0.28166 | 37.7144 | 926.7532 | 0.42555 | 121.7876 | 0.37647 | 91.713 | 12.6367
2020-04-03 | CFRM1 | 314.6096 | 3.2882 | 117.7529 | 149.6215 |  |  | 0.72819 | 2405.3096 | 0.17906 | 39.3879 | 847.5622 | 0.36405 | 123.9682 | 0.64571 | 95.7773 | 11.6412
2020-05-03 | CFRM1 | 247.6351 | 3.1896 | 90.6567 | 144.1324 | 0 | 0 | 0.70713 | 2356.299 | 0.40148 | 33.8694 | 815.9506 | 0.34165 | 115.8615 | 0.47006 | 104.2654 | 12.015
2021-01-22 | CFRM1 | 351.9561 | 4.2112 | 127.1393 | 223.3373 | 6.8295 |  | 0.4908 | 2037.6666 |  | 30.8043 | 890.277 | 0.18002 | 107.51 |  | 61.4455 | 12.4337
2021-03-03 | CFRM1 | 278.9026 | 1.6591 | 87.3421 | 110.7523 | 2.6385 |  | 0.26433 | 927.1079 |  | 17.2591 | 308.319 |  | 45.962 | 0.23245 | 30.434 | 3.7383
2018-10-05 | CFRM2 | 234.7623 | 6.436 | 129.9224 | 135.6291 | 0 | 0.3092 | 0.89144 | 2739.0156 | 0.34887 | 60.5961 | 1030.4869 | 1.0661 | 129.8527 | 0.65072 | 119.6617 | 15.8648
2018-10-19 | CFRM2 | 230.7241 | 6.3004 | 144.5018 | 156.1824 | 2.3588
2018-11-02 | CFRM2 | 213.1713 | 6.2096 | 130.8173 | 151.3039 |  | 0.21159 | 0.80729 | 2638.1372 | 0.54739 | 63.9516 | 1003.2549 | 2.0054 | 125.9772 | 0.52948 | 116.2581 | 16.0999
2020-01-24 | CFRM2 | 326.6715 | 4.9363 | 108.24 | 215.2768 | 5.0368 | 0.18601 | 0.79799 | 2499.584 | 0.26353 | 45.9019 | 1013.3501 | 0.46085 | 125.3281 | 0.33537 | 95.8417 | 16.0089
2020-02-21 | CFRM2 | 309.5445 | 2.0039 | 96.1509 | 159.4585 |  |  | 0.75374 | 2451.7776 | 0.15457 | 43.6836 | 921.4336 | 0.30812 | 126.3801 | 0.37165 | 93.8637 | 14.3663
2020-04-03 | CFRM2 | 305.5525 | 3.5357 | 114.3384 | 152.3831 |  |  | 0.80101 | 2442.7367 | 0.17906 | 42.2013 | 892.8204 | 0.18202 | 128.7529 | 0.64571 | 95.7773 | 12.7825
2020-05-03 | CFRM2 | 233.9594 | 3.0173 | 86.7584 | 141.454 | 0 | 0 | 0.72284 | 2379.4799 | 0.21427 | 33.1945 | 842.5539 | 0.28148 | 116.166 | 0.37818 | 103.1566 | 12.7752
2021-01-22 | CFRM2 | 330.9536 | 3.7958 | 123.0646 | 227.576 | 6.7287 |  | 0.69833 | 2468.001 |  | 44.3571 | 1039.6844 | 0.15846 | 124.8211 | 0.22923 | 64.9689 | 16.3724
2021-03-03 | CFRM2 | 280.1875 | 1.7027 | 83.6321 | 111.9602 | 3.1475 | 1.0085 | 0.26725 | 1020.3122 | 0.13012 | 25.2449 | 356.4137 |  | 73.541 | 0.76516 | 31.6684 | 4.4863
2018-10-05 | CFSp | 228.2475 | 6.3555 | 128.3948 | 136.0884 | 0 | 0.18836 | 0.85173 | 2698.1312 | 0.10968 | 62.3063 | 1010.7932 | 0.40171 | 124.677 | 0.64761 | 117.9222 | 15.7658
2018-10-19 | CFSp | 219.6007 | 6.3751 | 140.1361 | 155.036 | 2.1793
2018-11-02 | CFSp | 208.2922 | 5.4605 | 126.7893 | 150.6696 |  | 0.24664 | 0.78056 | 2601.8926 | 0.14455 | 66.9748 | 967.7084 | 1.2602 | 118.4848 | 0.44554 | 115.1581 | 15.8817
2020-01-24 | CFSp | 313.9887 | 4.5977 | 104.7282 | 212.5309 | 4.8345 | 0.33996 | 0.74026 | 2414.4836 | 0.18375 | 46.2583 | 1005.146 | 0.27255 | 121.2367 | 0.42502 | 93.882 | 15.3981
2020-02-21 | CFSp | 322.2795 | 3.1834 | 99.1574 | 177.3979 |  |  | 0.72819 | 2440.2415 | 0.17906 | 44.759 | 925.7354 | 0.18202 | 123.9682 | 0.32285 | 93.641 | 14.7227
2020-04-03 | CFSp | 297.9017 | 3.0864 | 111.3958 | 152.8061 |  |  | 0.75454 | 2438.4588 |  | 42.9622 | 873.8529 | 0.17553 | 123.5362 | 0.50996 | 95.2859 | 12.8174
2020-05-03 | CFSp | 233.9594 | 3.0173 | 86.7584 | 141.454 | 0 | 0 | 0.70763 | 2388.0971 | 0 | 33.5878 | 830.7554 | 0.26313 | 113.6138 | 0.472 | 103.5016 | 12.7824
2021-01-22 | CFSp | 325.8146 | 4.2714 | 122.148 | 203.9043 | 7.1891 |  | 0.726 | 2615.8927 |  | 38.3658 | 1416.5956 |  | 143.7996 |  | 87.5199 | 15.803
2021-03-03 | CFSp | 219.0867 | 1.331 | 121.6536 | 88.8809 | 2.8162 |  | 0.37866 | 1281.1925 |  | 28.2703 | 452.4529 |  | 69.1768 | 0.3164 | 44.8518 | 5.6945
2020-02-21 | CFPond | 131.675 | 2.2136 | 86.2926 | 131.4048 |  |  | 0.45963 | 1318.6863 | 0.21756 | 42.9988 | 756.3228 |  | 99.6824 | 0.32615 | 7.3801 | 9.8156
2020-04-03 | CFPond | 115.1247 | 3.1622 | 73.8895 | 119.411 |  | 0.35508 | 0.38015 | 1149.4308 | 0.19748 | 28.9897 | 689.5318 |  | 85.7445 | 0.72482 | 15.4562 | 7.9248
2020-05-03 | CFPond | 2.272 | 2.3803 | 29.5981 | 74.5462 | 0 | 0.31379 | 0.12374 | 420.282 | 0.82328 | 2.1209 | 578.3962 | 0 | 56.5498 | 0.95897 | 11.1554 | 4.6377
2021-01-22 | CFPond | 94.6577 | 3.3996 | 111.7335 | 125.3649 | 10.3272 | 0.28511 | 0.28982 | 1239.3483 |  | 73.9064 | 715.3127 |  | 107.5377 |  | 16.7431 | 9.0233
2021-03-03 | CFPond | 128.5713 | 1.9699 | 86.3302 | 119.6611 | 2.4834 |  | 0.12379 | 487.3081 |  | 18.9013 | 227.254 |  | 34.6278 | 0.20663 | 10.4482 | 2.7542
2018-10-05 | SCCF | 8.8563 | 2.4951 | 101.0851 | 73.202 | 0.31536 | 0.66119 | 0.14152 | 578.9717 | 1.3641 | 29.3787 | 157.7884 | 0.16863 | 108.2169 | 0.40132 | 82.4788 | 1.2316
2018-10-19 | SCCF | 6.3538 | 3.9254 | 132.0725 | 81.1833 | 1.6678
2018-11-02 | SCCF | 9.1895 |  | 128.1954 | 73.109 |  | 0.36037 | 0.15603 | 591.9102 | 2.4139 | 33.4883 | 164.5501 | 0.42252 | 132.8208 | 0.48751 | 75.5655 | 1.2896
2020-01-24 | SCCF | 25.0943 | 3.0507 | 188.2027 | 101.8081 | 1.5799 | 0.53003 | 0.13271 | 584.8594 | 1.181 | 25.1888 | 160.6594 | 0.36092 | 158.924 | 0.36351 | 66.5965 | 1.3376
2020-02-21 | SCCF | 15.4919 | 1.8699 | 179.5768 | 102.632 |  | 0.47522 | 0.12333 | 523.6252 | 0.78679 | 22.8848 | 146.3966 | 0.45236 | 151.8239 | 0.37656 | 70.6632 | 1.1834
2020-04-03 | SCCF | 12.3808 | 1.898 | 110.0174 | 89.6155 |  | 0.78425 | 0.11412 | 454.5515 | 0.56716 | 24.0505 | 130.4824 | 0.29691 | 109.5119 | 0.62771 | 71.2911 | 0.95615
2020-05-03 | SCCF | 7.2515 | 0.94637 | 135.7553 | 83.3506 | 0 | 0.82933 | 0.10173 | 405.0746 | 0.67602 | 21.9452 | 113.4791 | 0.23293 | 100.3328 | 0.44314 | 73.2516 | 0.87605
2021-01-22 | SCCF | 16.3572 | 2.8907 | 200.0235 | 109.3816 | 4.8231 |  | 0.046604 | 216.5671 | 0.19151 | 11.0792 | 67.4937 |  | 64.6115 | 0.75548 | 25.0031 | 0.52401
2021-03-03 | SCCF | 18.1379 | 1.5731 | 272.216 | 77.184 | 1.2191 |  |  | 117.4822 | 0.1515 | 6.6061 | 34.4236 | 0.11121 | 62.4714 | 0.30348 | 19.6246 | 0.2355
2020-02-21 | CFH1 | 104.8217 | 1.8438 | 342.7282 | 193.3943 | 5.1989 |  | 0.25017 | 2291.225 | 0.2093 | 61.2722 | 399.5626 | 0.76196 | 264.0017 | 1.1654 | 71.9608 | 4.4769
2020-04-03 | CFH1 | 68.4771 | 3.2462 | 210.7332 | 197.1114 |  |  | 0.26072 | 2180.893 |  | 51.412 | 413.7933 | 0.45102 | 193.796 | 1.0284 | 75.1471 | 4.3939
2020-05-03 | CFH1 | 51.8059 | 3.2304 | 175.3664 | 162.9327 | 0 | 0.20753 | 0.23167 | 2063.6145 | 0.24677 | 50.6727 | 382.6487 | 0.40914 | 169.8044 | 1.0371 | 77.3296 | 4.1601
2018-09-28 | CFSpring | 336.7631 | 5.3046 | 121.1069 | 167.4851 | 0 | 0.18541 | 1.0257 | 2825.5338 | 0.10365 | 47.6034 | 1255.0465 |  | 154.0561 | 0.58427 | 127.1634 | 14.0896
2018-10-05 | CFSpring | 453.459 | 6.4935 | 139.2523 | 155.4044 | 0 |  | 1.0349 | 2867.7226 |  | 44.3211 | 1294.4896 |  | 156.479 | 0.50855 | 128.7592 | 14.5498
2018-10-19 | CFSpring | 411.2146 | 3.5824 | 145.0154 | 157.1163 | 2.3586
2018-11-02 | CFSpring | 493.9787 | 8.61 | 155.013 | 173.9066 |  |  | 1.4972 | 2838.3962 |  | 45.982 | 1457.7256 | 0.18036 | 150.9524 | 0.41002 | 130.5309 | 16.2088
2020-01-24 | CFSpring | 506.1518 | 4.0431 | 141.4972 | 233.1935 | 5.9116 | 0.27788 | 1.351 | 2946.9772 | 0.13707 | 37.6696 | 1384.4434 |  | 138.117 | 0.3706 | 113.4546 | 15.3012
2020-02-21 | CFSpring | 489.6142 | 3.1185 | 141.9762 | 209.0528 |  |  | 1.2274 | 2829.8689 |  | 34.9379 | 1322.9671 |  | 139.9744 | 0.28915 | 108.5412 | 14.1609
2020-04-03 | CFSpring | 493.585 | 3.0308 | 126.4007 | 160.2645 |  |  | 1.1064 | 2556.9015 |  | 35.1272 | 1177.8379 |  | 139.5339 | 0.43947 | 106.1899 | 12.8169
2020-05-03 | CFSpring | 464.1753 | 3.14 | 130.4868 | 172.9223 | 0 | 0 | 1.1567 | 2632.8345 | 0 | 31.2125 | 1200.7435 | 0 | 136.2247 | 0.34231 | 115.7588 | 14.009
2021-01-22 | CFSpring | 577.196 | 3.7609 | 141.2242 | 236.4952 | 16.7396 |  | 0.726 | 2615.8927 |  | 38.3658 | 1416.5956 |  | 143.7996 |  | 87.5199 | 15.803
2021-02-24 | CFSpring | 570.3606 | 1.3469 | 158.0493 | 216.668 | 5.0239 |  | 0.96412 | 2797.0244 |  | 40.894 | 1512.6066 |  | 137.9558 |  | 85.7291 | 17.5542
2021-03-03 | CFSpring | 463.7218 | 1.8041 | 101.196 | 132.4565 | 5.4067 | 0.23725 | 0.51046 | 1765.4721 |  | 29.1542 | 881.4641 |  | 103.6267 |  | 63.3569 | 9.0969

## Raw Iso Data
Date | Site | NO3 (umol/L) | δ15N (‰) | δ15N (‰) (STD) | δ18O (‰) | δ18O (‰) (STD)
2019-07-25 | HV3 | 1.5934
2019-07-25 | CFW1 | 4.6706
2019-07-25 | GR | 6.7801 | 0.7481 |  | -1.1611
2019-07-25 | CZMW10 | 11.5813 | 2.4871 |  | 0.43857
2019-07-25 | SCCF | 12.6135 | 3.6418 |  | 10.3182
2019-07-25 | SCAL | 13.4812 | 2.37 |  | -2.2301
2019-07-25 | SH | 13.7699 | 2.5139 |  | -3.405
2019-07-25 | SCO | 84.903 | 9.5813 |  | 3.1059 | 10.3182
2019-07-25 | SCO_dup | 85.361 | 9.7992 |  | 3.535
2019-07-25 | CFSp | 247.7111 | 8.123 |  | 3.7518 | 11.5982
2019-07-25 | CFW4 | 584.9973 | 6.9028 |  | 2.0947 | 0.7481
2020-08-05 | CFW1 | 3.8709
2020-08-05 | SS7 | 6.655 | 2.8522 | 0.23393 | -1.6084 | 0.32187
2020-08-05 | SS10 | 10.6644 | 5.5164 | 0.016386 | -1.1387 | 0.046379
2020-08-05 | SS9 | 11.6536 | 5.9092 | 0.043231 | -1.8849 | 0.28132
2020-08-05 | SS21 | 63.797 | 10.9154 | 0.099029 | 2.9392 | 0.089869
2020-08-05 | SS70 | 66.504 | 10.5715 | 0.022468 | 2.9455 | 0.020315
2020-08-05 | SS20 | 76.2585 | 11.0752 | 0.019596 | 3.5692 | 0.022146
2020-08-05 | SS66 | 87.0646 | 9.9115 | 0.33136 | 3.4765 | 0.071347
2020-08-05 | SS12 | 111.0138 | 10.8306 | 0.23325 | 4.8707 | 0.075543
2020-08-05 | SS68 | 185.4248 | 7.3558 | 0.046599 | 3.0943 | 0.26506
2020-08-05 | SS29 | 217.8609 | 9.4619 | 0.16655 | 3.4385 | 0.061619
2020-08-05 | CFW5 | 272.1987 | 8.7211 | 0.01442 | 3.3419 | 0.017449
2020-08-05 | SS26 | 446.5511 | 11.5982 | 0.17917 | 4.0169 | 0.3361
2020-08-05 | CFW4 | 703.7398 | 7.4046 | 0.078487 | 2.8307 | 0.063258
2021-02-10 | SS7 | 7.6039 | 3.4243 | 0.15019 | 6.871 | 0.046461
2021-02-10 | SS9 | 9.9081 | 4.7177 | 0.13487 | 2.3819 | 0.1472
2021-02-10 | SS60 | 31.8001 | 5.3353 | 0.26113 | 3.0641 | 0.191
2021-02-10 | SS11 | 41.4233 | 8.0888 | 0.15093 | 2.9703 | 0.043535
2021-02-10 | SS20 | 74.7925 | 8.8796 | 0.0091277 | 3.5748 | 0.087986
2021-02-10 | SS12 | 79.0006 | 9.0273 | 0.036241 | 3.4816 | 0.031444
2021-02-10 | SS21 | 79.6415 | 9.0069 | 0.11351 | 3.6559 | 0.24198
2021-02-10 | SS68 | 94.7221 | 6.4922 | 0.21541 | 3.4302 | 0.28409
2021-02-10 | SS29 | 115.3284 | 9.2849 | 0.012061 | 2.8923 | 0.050579
2021-02-10 | SS26 | 208.1598 | 11.0441 | 0.048877 | 3.2775 | 0.017849
2021-02-24 | CFW4 |  | 7.1615 | 0.13509 | 2.2206 | 0.029407
2021-02-24 | CFSpring | 570.3606 | 7.4319 | 0.17748 | 2.0092 | 0.077019
2021-03-03 | SCCF | 18.1379 | 2.571 | 0.18741 | 4.1609 | 0.055919
2021-03-03 | CFRN | 122.7715 | 6.8424 | 0.025622 | 1.7739 | 0.023347
2021-03-03 | CFPond | 128.5713 | 6.7209 | 0.2316 | 2.4728 | 0.032805
2021-03-03 | CFW9 | 143.1294 | 7.126 | 0.0012239 | 1.9955 | 0.070188
2021-03-03 | CFWF | 152.7208 | 7.1411 | 0.055688 | 2.2775 | 0.32893
2021-03-03 | CFSp | 219.0867 | 6.5612 | 0.034697 | 1.6918 | 0.014579
2021-03-03 | CFW5 | 247.8382 | 8.637 | 0.12127 | 3.0458 | 0.033663
2021-03-03 | CFRM1 | 278.9026 | 6.7535 | 0.073477 | 1.6958 | 0.12754
2021-03-03 | CFRM2 | 280.1875 | 6.5472 | 0.022506 | 1.7122 | 0.085722
2021-03-03 | CFW4 | 456.6653 | 6.6133 | 0.0042515 | 1.4548 | 0.044462
2021-03-03 | CFSpring | 463.7218 | 6.6003 | 0.038105 | 1.7192 | 0.083571
2021-04-03 | SS19 | 16.2223 | 6.8697 | 0.11077 | 4.6679 | 0.19938
2021-04-03 | SS70 | 40.0338 | 8.2265 | 0.10416 | 3.6384 | 0.13254
2021-04-03 | SS21 | 40.3742 | 6.0256 | 0.21416 | 8.8147 | 0.10482
2021-04-03 | SS20 | 42.1184 | 8.1792 | 0.10592 | 3.4513 | 0.12103
2021-05-19 | SS5 | 8.5575 | 0.31134 | 0.10684 | 19.1999 | 0.12463
2021-05-19 | SS9 | 9.068 | 3.8966 | 0.12731 | 3.0625 | 0.50521
2021-05-19 | SS20 | 16.702 | 8.7062 | 0.0063216 | 2.5405 | 0.0046853
2021-05-19 | SS19 | 51.8979 | 9.4292 | 0.17204 | 3.5412 | 0.030657
2021-05-19 | SS21 | 52.1137 | 8.8039 | 0.085235 | 2.1542 | 0.069111